## Sheet8
SUMMARY OUTPUT
Regression Statistics
Multiple R | 0.12897
R Square | 0.016632
Adjusted R Square | 0.014085
Standard Error | 1.0259
Observations | 388
ANOVA
| df | SS | MS | F | Significance F
Regression | 1 | 6.8709 | 6.8709 | 6.5287 | 0.010997
Residual | 386 | 406.2298 | 1.0524
Total | 387 | 413.1006
| Coefficients | Standard Error | t Stat | P-value | Lower 95% | Upper 95% | Lower 95.0% | Upper 95.0%
Intercept | 5.0279 | 0.068967 | 72.9025 | 8.7033e-228 | 4.8923 | 5.1635 | 4.8923 | 5.1635
distance (km) | -0.0058781 | 0.0023005 | -2.5551 | 0.010997 | -0.010401 | -0.001355 | -0.010401 | -0.001355

## Sheet1
Distance (km) | Consume (L/100km) | Speed (km/h) | Temp_inside (℃) | Temp_outside (℃) | Specials | Gas_type | AC | Rain | Sun | Refill liters (L) | Refill gas | Total distance per refill (km) | Consume per refill (L/100km) | Gas Type | Consume per refill (L/100km)
28 | 5 | 26 | 21.5 | 12 |  | E10 | 0 | 0 | 0 | 45 | E10 | 656.9 | 6.85 | E10 | 6.85
12 | 4.2 | 30 | 21.5 | 13 |  | E10 | 0 | 0 | 0 |  |  |  |  | SP98 | 6.3729
11.2 | 5.5 | 38 | 21.5 | 15 |  | E10 | 0 | 0 | 0 |  |  |  |  | SP98 | 12.5709
12.9 | 3.9 | 36 | 21.5 | 14 |  | E10 | 0 | 0 | 0 |  |  |  |  | SP98 | 9.9823
18.5 | 4.5 | 46 | 21.5 | 15 |  | E10 | 0 | 0 | 0 |  |  |  |  | E10 | 5.8399
8.3 | 6.4 | 50 | 21.5 | 10 |  | E10 | 0 | 0 | 0 |  |  |  |  | E10 | 5.65
7.8 | 4.4 | 43 | 21.5 | 11 |  | E10 | 0 | 0 | 0 |  |  |  |  | SP98 | 7.23
12.3 | 5 | 40 | 21.5 | 6 |  | E10 | 0 | 0 | 0 |  |  |  |  | E10 | 5.55
4.9 | 6.4 | 26 | 21.5 | 4 |  | E10 | 0 | 0 | 0 |  |  |  |  | SP98 | 5.56
11.9 | 5.3 | 30 | 21.5 | 9 |  | E10 | 0 | 0 | 0 |  |  |  |  | SP98 | 5.63
12.4 | 5.6 | 42 | 21.5 | 4 |  | E10 | 0 | 0 | 0 |  |  |  |  | E10 | 6.19
11.8 | 4.6 | 38 | 21.5 | 0 |  | E10 | 0 | 0 | 0 |  |  |  |  | SP98 | 6.46
12.3 | 5.9 | 59 | 21.5 | 10 |  | E10 | 0 | 0 | 0
24.7 | 5.1 | 58 | 21.5 | 12 |  | E10 | 0 | 0 | 0 |  |  |  |  | Rearrange | Rearrange | Average
12.4 | 4.7 | 46 | 21.5 | 11 |  | E10 | 0 | 0 | 0 |  |  |  |  | E10 | 6.85 | 6.016 | 6.3729
17.3 | 5.1 | 24 | 21.5 | 5 |  | E10 | 0 | 0 | 0 | [5 empty] | 5.8399 |  | 12.5709
33.4 | 5.6 | 36 | 21.5 | 3 |  | E10 | 0 | 0 | 0 | [5 empty] | 5.65 |  | 9.9823
11.8 | 5.1 | 32 | 21.5 | 3 |  | E10 | 0 | 0 | 0 | [5 empty] | 5.55 |  | 7.23 | E10 | 6.02
25.9 | 4.9 | 39 | 21.5 | 8 |  | E10 | 0 | 0 | 0 | [5 empty] | 6.19 |  | 5.56 | SP98 | 7.69
11.8 | 4.7 | 40 | 21.5 | 4 |  | E10 | 0 | 0 | 0 |  |  |  |  | SP98 | 6.3729 | 7.6866 | 5.63
25.3 | 5.5 | 32 | 21.5 | 3 |  | E10 | 0 | 0 | 0 | [5 empty] | 12.5709 |  | 6.46
14.2 | 5.9 | 38 | 21.5 | 1 |  | E10 | 0 | 0 | 0 | [5 empty] | 9.9823
17.9 | 5.7 | 37 | 21.5 | 1 |  | E10 | 0 | 0 | 0 | [5 empty] | 7.23
11.8 | 4.7 | 36 | 21.5 | 1 |  | E10 | 0 | 0 | 0 | [5 empty] | 5.56
12.3 | 5.9 | 62 | 21.5 | 6 |  | E10 | 0 | 0 | 0 | [5 empty] | 5.63
12.4 | 4.1 | 57 | 21.5 | 9 |  | E10 | 0 | 0 | 0 | [5 empty] | 6.46
18.4 | 5.7 | 21 | 22.5 | 2 |  | E10 | 0 | 0 | 0
18.4 | 5.8 | 28 | 21.5 | 3 |  | E10 | 0 | 0 | 0
18.3 | 5.5 | 29 | 21.5 | 1 |  | E10 | 0 | 0 | 0
18.4 | 5.7 | 35 | 21.5 | 4 |  | E10 | 0 | 0 | 0
12.3 | 5.3 | 51 | 21.5 | 11 |  | E10 | 0 | 0 | 0
11.8 | 5 | 29 | 21.5 | 10 |  | E10 | 0 | 0 | 0
12.3 | 5.6 | 58 | 21.5 | 8 |  | E10 | 0 | 0 | 0
32.6 | 4.8 | 40 | 21.5 | 7 |  | E10 | 0 | 0 | 0
19 | 4.3 | 36 | 21.5 | 7 |  | E10 | 0 | 0 | 0
12.1 | 5.7 | 36 | 21.5 | 8 |  | E10 | 0 | 0 | 0
20 | 5.2 | 37 | 21.5 | 4 |  | E10 | 0 | 0 | 0
4.9 | 7.4 | 26 | 21.5 | 6 |  | E10 | 0 | 0 | 0
11.8 | 4.8 | 23 | 21.5 | 9 |  | E10 | 0 | 0 | 0
12.3 | 6.5 | 58 | 21.5 | 7 |  | E10 | 0 | 0 | 0
12.4 | 4 | 55 | 21.5 | 7 | AC rain | E10 | 1 | 1 | 0
4.5 | 5 | 29 | 21.5 | 7 | AC | E10 | 1 | 0 | 0
11.7 | 4.6 | 37 | 21.5 | 6 |  | E10 | 0 | 0 | 0
10.2 | 4.3 | 44 | 21.5 | 7 |  | E10 | 0 | 0 | 0
5.4 | 3.3 | 32 | 21.5 | 7 |  | SP98 | 0 | 0 | 0 | 37.6 | SP98 | 590 | 6.3729
2 | 9.9 | 21 | 21.5 | 4 |  | SP98 | 0 | 0 | 0
14.2 | 5.1 | 32 | 21.5 | 7 |  | SP98 | 0 | 0 | 0
16 | 4.9 | 25 | 21.5 | 8 |  | SP98 | 0 | 0 | 0
11.8 | 4.9 | 25 | 21.5 | 11 |  | SP98 | 0 | 0 | 0
27.3 | 4.7 | 36 | 21.5 | 10 |  | SP98 | 0 | 0 | 0
11.8 | 5.1 | 29 | 21.5 | 5 | rain | SP98 | 0 | 1 | 0
10.6 | 4.9 | 63 | 21.5 | 6 |  | SP98 | 0 | 0 | 0
11.6 | 4.2 | 61 | 21.5 | 7 |  | SP98 | 0 | 0 | 0
13.1 | 6.1 | 46 | 21.5 | 6 | rain | SP98 | 0 | 1 | 0
6.1 | 6.4 | 28 | 21.5 | 8 |  | SP98 | 0 | 0 | 0
153.5 | 4.9 | 82 | 21.5 | 3 | rain | SP98 | 0 | 1 | 0
11.8 | 4.9 | 24 | 21.5 | 7 |  | SP98 | 0 | 0 | 0
12.3 | 6.2 | 61 | 21.5 | 8 |  | SP98 | 0 | 0 | 0
12.4 | 4.2 | 57 | 21.5 | 8 |  | SP98 | 0 | 0 | 0
12.3 | 5.7 | 52 | 21.5 | 8 | rain | SP98 | 0 | 1 | 0
2.9 | 7.9 | 18 | 21.5 | 9 | AC rain | SP98 | 1 | 1 | 0
2.1 | 12.2 | 23 | 21.5 | 9 |  | SP98 | 1 | 1 | 0
9.8 | 5.8 | 24 | 21.5 | 6 |  | SP98 | 0 | 0 | 0
6.8 | 5.3 | 26 | 21.5 | 6 |  | SP98 | 0 | 0 | 0
12.4 | 5.4 | 24 | 21.5 | 7 |  | SP98 | 0 | 0 | 0
12.4 | 4.7 | 57 | 21.5 | 8 |  | SP98 | 0 | 0 | 0
11.8 | 4.6 | 41 | 21.5 | 6 |  | SP98 | 0 | 0 | 0
12.3 | 5.4 | 55 | 21.5 | 8 |  | SP98 | 0 | 0 | 0
14 | 4.3 | 40 | 21.5 | 8 |  | SP98 | 0 | 0 | 0
11.8 | 4.5 | 37 | 21.5 | 4 | AC | SP98 | 1 | 0 | 0
12.3 | 5.2 | 55 | 21.5 | 12 |  | SP98 | 0 | 0 | 0
2 | 6.2 | 20 | 21.5 | 10 |  | SP98 | 0 | 0 | 0
13.9 | 5.1 | 29 | 21.5 | 6 |  | SP98 | 0 | 0 | 0
9.7 | 3.9 | 42 | 21.5 | 8 |  | SP98 | 0 | 0 | 0
11.6 | 5 | 25 | 21.5 | 6 |  | SP98 | 0 | 0 | 0
14.2 | 5.4 | 38 | 21.5 | 7 |  | SP98 | 0 | 0 | 0
11.8 | 4.5 | 39 | 21.5 | 6 |  | SP98 | 0 | 0 | 0
24.8 | 5.1 | 50 | 21.5 | 9 |  | SP98 | 0 | 0 | 0
12.4 | 4.7 | 56 | 21.5 | 7 |  | SP98 | 0 | 0 | 0
34.8 | 4 | 28 | 20 | 4 |  | SP98 | 0 | 0 | 0
14.2 | 5.4 | 36 | 20 | 6 |  | SP98 | 0 | 0 | 0
5.2 | 4.5 | 39 | 20 | 10 |  | SP98 | 0 | 0 | 0
10.5 | 3.6 | 42 | 20 | 10 |  | SP98 | 0 | 0 | 0 | 37.7 | SP98 | 299.9 | 12.5709
12.3 | 5.2 | 57 | 20 | 10 |  | SP98 | 0 | 0 | 0
11.8 | 4.9 | 25 | 20 | 11 |  | SP98 | 0 | 0 | 0
12.3 | 6.2 | 58 | 20 | 11 | rain | SP98 | 0 | 1 | 0
13.2 | 4.3 | 51 | 20 | 11 | rain | SP98 | 0 | 1 | 0
13 | 5 | 45 | 20 | 11 | rain | SP98 | 0 | 1 | 0
12.9 | 5.1 | 32 | 20 | 11 |  | SP98 | 0 | 0 | 0
13.9 | 5.6 | 22 | 20 | 8 |  | SP98 | 0 | 0 | 0
11.8 | 4.3 | 37 | 20 | 6 |  | SP98 | 0 | 0 | 0
12.2 | 5.8 | 60 | 20 | 11 |  | SP98 | 0 | 0 | 0
12.5 | 4 | 51 | 20 | 13 |  | SP98 | 0 | 0 | 0
12.4 | 4.7 | 43 |  | 10 |  | SP98 | 0 | 0 | 0
11.8 | 5.9 | 21 | 20 | 9 | AC rain | SP98 | 1 | 1 | 0
11.8 | 5.3 | 52 |  | 11 |  | SP98 | 0 | 0 | 0
12.5 | 4.2 | 57 | 20 | 11 |  | SP98 | 0 | 0 | 0
15.7 | 5.3 | 33 |  | 9 |  | SP98 | 0 | 0 | 0
12.9 | 5.7 | 35 |  | 9 |  | SP98 | 0 | 0 | 0
6.4 | 4.4 | 37 |  | 10 |  | SP98 | 0 | 0 | 0
5.3 | 4.1 | 34 |  | 9 |  | SP98 | 0 | 0 | 0
26.2 | 5.8 | 71 | 21 | 8 | AC rain | SP98 | 1 | 1 | 0
18.8 | 5 | 62 |  | 9 | rain | SP98 | 0 | 1 | 0
4.9 | 6.9 | 25 | 21 | 12 | rain | SP98 | 0 | 1 | 0
12.4 | 5.4 | 18 | 21 | 11 | AC rain | SP98 | 1 | 1 | 0
22.9 | 5.3 | 45 | 20.5 | 7 |  | SP98 | 0 | 0 | 0
162.7 | 5.5 | 75 | 23 | 1 |  | SP98 | 0 | 0 | 0 | 45 | SP98 | 450.8 | 9.9823
4.9 | 6.5 | 26 | 21 | 1 |  | SP98 | 0 | 0 | 0
11.8 | 4.7 | 36 | 21 | 4 |  | SP98 | 0 | 0 | 0
16.6 | 5.1 | 56 | 21 | 7 |  | SP98 | 0 | 0 | 0
12.4 | 5.7 | 37 | 21 | 7 |  | SP98 | 0 | 0 | 0
15.9 | 5.4 | 25 | 21 | 7 |  | SP98 | 0 | 0 | 0
5.1 | 8.7 | 21 | 23.5 | 5 |  | SP98 | 0 | 0 | 0
22.4 | 4.9 | 66 | 20.5 | 7 |  | SP98 | 0 | 0 | 0
31.1 | 4.7 | 42 | 20.5 | 7 |  | SP98 | 0 | 0 | 0
4.9 | 6.3 | 27 | 20.5 | 3 |  | SP98 | 0 | 0 | 0
11.8 | 5.1 | 26 | 23 | 4 | rain | SP98 | 0 | 1 | 0
22.9 | 6 | 42 | 23 | 4 | rain | SP98 | 0 | 1 | 0
12.4 | 4.6 | 38 | 23 | 1 | snow | SP98 | 0 | 1 | 0
12.9 | 5.8 | 40 | 23 | 4 |  | SP98 | 0 | 0 | 0
11.8 | 5.1 | 43 | 23 | 0 |  | SP98 | 0 | 0 | 0
12.2 | 5.8 | 58 | 23 | 2 |  | SP98 | 0 | 0 | 0
24.8 | 4.6 | 55 | 23 | 3 |  | SP98 | 0 | 0 | 0
14.2 | 5.6 | 24 | 23 | 8 |  | SP98 | 0 | 0 | 0
11.8 | 4.6 | 38 | 23 | 0 | snow | SP98 | 0 | 1 | 0
12.2 | 6.3 | 57 | 23 | 0 | snow | SP98 | 0 | 1 | 0
24.7 | 5.5 | 56 | 25 | 1 |  | SP98 | 0 | 0 | 0
6.8 | 4.3 | 46 | 24 | 2 |  | SP98 | 0 | 0 | 0
17.3 | 5.6 | 37 | 21.5 | 1 |  | SP98 | 0 | 0 | 0
11.8 | 4.3 | 44 | 21.5 | -3 |  | SP98 | 0 | 0 | 0
15.9 | 5.7 | 46 | 21.5 | 5 |  | SP98 | 0 | 0 | 0
5.1 | 6.4 | 39 | 21.5 | 4 |  | SP98 | 0 | 0 | 0
16.1 | 4.5 | 33 | 21.5 | 6 |  | SP98 | 0 | 0 | 0
11.8 | 4.5 | 43 | 21.5 | 3 |  | SP98 | 0 | 0 | 0
4.2 | 6 | 26 | 21.5 | 5 |  | SP98 | 0 | 0 | 0
17.4 | 5.1 | 30 | 21.5 | 5 |  | SP98 | 0 | 0 | 0
23.5 | 6 | 25 | 21.5 | 5 | rain | SP98 | 0 | 1 | 0
11.8 | 4.5 | 38 | 21.5 | 5 | rain | SP98 | 0 | 1 | 0
12.3 | 6.1 | 61 | 21.5 | 10 | rain | SP98 | 0 | 1 | 0
16.1 | 5.4 | 24 | 21.5 | 7 | rain | E10 | 0 | 1 | 0 | 38 | E10 | 650.7 | 5.8399
11.8 | 4.3 | 40 | 21.5 | 10 | rain | E10 | 0 | 1 | 0
12.3 | 5.4 | 58 | 21.5 | 13 |  | E10 | 0 | 0 | 0
12.4 | 4.3 | 49 | 21.5 | 17 |  | E10 | 0 | 0 | 0
7 | 5.2 | 25 | 21.5 | 17 |  | E10 | 0 | 0 | 0
11.8 | 4.1 | 37 | 21.5 | 10 |  | E10 | 0 | 0 | 0
20.1 | 4.4 | 41 | 21.5 | 18 |  | E10 | 0 | 0 | 0
20.8 | 4.5 | 45 | 21.5 | 10 |  | E10 | 0 | 0 | 0
1.7 | 10.8 | 14 | 21.5 | 10 | rain | E10 | 0 | 1 | 0
35.9 | 4.7 | 45 | 21.5 | 12 |  | E10 | 0 | 0 | 0
36.9 | 4.8 | 52 | 21.5 | 5 |  | E10 | 0 | 0 | 0
16.8 | 4 | 46 | 21.5 | 8 |  | E10 | 0 | 0 | 0
9.9 | 5 | 28 | 21.5 | 9 |  | E10 | 0 | 0 | 0
22.9 | 4.6 | 61 | 21.5 | 7 | rain | E10 | 0 | 1 | 0
17.3 | 5 | 61 | 21.5 | 6 | AC rain | E10 | 1 | 1 | 0
11.8 | 4.3 | 37 | 21.5 | 7 |  | E10 | 0 | 0 | 0
36.6 | 5.2 | 80 | 21.5 | 7 | rain | E10 | 0 | 1 | 0
44.9 | 4.7 | 62 | 21.5 | 8 |  | E10 | 0 | 0 | 0
11.8 | 4.2 | 34 | 21.5 | 9 | rain | E10 | 0 | 1 | 0
21.6 | 5.3 | 44 | 21.5 | 9 | rain | E10 | 0 | 1 | 0
39.4 | 5.3 | 60 | 21.5 | 9 | rain | E10 | 0 | 1 | 0
5.1 | 8.1 | 39 | 21.5 | 4 |  | E10 | 0 | 0 | 0
26.6 | 4.8 | 38 | 21.5 | 7 |  | E10 | 0 | 0 | 0
53.2 | 5.1 | 71 | 21.5 | 2 |  | E10 | 0 | 0 | 0
18.9 | 4.4 | 53 | 21.5 | 2 |  | E10 | 0 | 0 | 0
43.5 | 5 | 80 | 21.5 | 3 |  | E10 | 0 | 0 | 0
6.1 | 6.3 | 26 | 21.5 | 5 |  | E10 | 0 | 0 | 0
16.4 | 4.8 | 49 | 21.5 | 5 |  | E10 | 0 | 0 | 0
12.3 | 6.1 | 40 | 21.5 | 6 |  | E10 | 0 | 0 | 0
21.1 | 4.6 | 36 | 21.5 | 8 |  | E10 | 0 | 0 | 0
21.1 | 4.8 | 43 | 21.5 | 7 |  | E10 | 0 | 0 | 0
22.7 | 4.7 | 55 | 21.5 | 6 |  | E10 | 0 | 0 | 0
44.4 | 4.8 | 38 | 21.5 | 8 |  | E10 | 0 | 0 | 0 | 38.3 | E10 | 678.1 | 5.6481
35.8 | 4.4 | 51 | 21.5 | 6 |  | E10 | 0 | 0 | 0
11.8 | 4.9 | 44 | 21.5 | 0 |  | E10 | 0 | 0 | 0
26.2 | 4.9 | 42 | 21.5 | 6 |  | E10 | 0 | 0 | 0
40.6 | 4.4 | 44 | 21 | 3 |  | E10 | 0 | 0 | 0
12.4 | 5.3 | 38 | 21 | -5 |  | E10 | 0 | 0 | 0
14.1 | 5.3 | 47 | 21 | -3 |  | E10 | 0 | 0 | 0
58.7 | 4.8 | 75 | 21 | 0 |  | E10 | 0 | 0 | 0
16.2 | 5.2 | 29 | 21 | 0 |  | E10 | 0 | 0 | 0
12.3 | 4.9 | 50 | 22.5 | 0 |  | E10 | 0 | 0 | 0
12.3 | 7.1 | 52 | 22.5 | 0 | AC snow | E10 | 1 | 1 | 0
12.4 | 5.2 | 51 | 22.5 | 1 |  | E10 | 0 | 0 | 0
31.8 | 4.7 | 59 | 22.5 | 3 |  | E10 | 0 | 0 | 0
12.3 | 5.1 | 55 | 22.5 | 8 |  | E10 | 0 | 0 | 0
51.6 | 5 | 73 | 22.5 | 12 |  | E10 | 0 | 0 | 0
38.6 | 4.6 | 44 | 22.5 | 10 |  | E10 | 0 | 0 | 0
12.3 | 4.8 | 41 | 22.5 | 7 |  | E10 | 0 | 0 | 0
81.2 | 4.4 | 69 | 22 | 13 |  | E10 | 0 | 0 | 0
130.3 | 4.6 | 85 | 22 | 12 |  | E10 | 0 | 0 | 0
67.2 | 4.3 | 67 | 22 | 18 |  | E10 | 0 | 0 | 0
43.7 | 4.7 | 44 | 22 | 9 | half rain half sun | SP98 | 0 | 1 | 0 | 10 | SP98
12.1 | 4.2 | 43 | 22 | 4 |  | SP98 | 0 | 0 | 0 | 39 | SP98 | 677.6 | 7.2314
56.1 | 4.8 | 82 | 22 | 13 |  | SP98 | 0 | 0 | 0
39 | 4.1 | 61 | 22 | 16 |  | SP98 | 0 | 0 | 0
11.8 | 4.5 | 41 | 21.5 | 13 |  | SP98 | 0 | 0 | 0
38.5 | 4.8 | 63 | 21.5 | 14 |  | SP98 | 0 | 0 | 0
28.2 | 4.6 | 54 | 21.5 | 14 |  | SP98 | 0 | 0 | 0
2.9 | 7.4 | 24 | 21.5 | 14 |  | SP98 | 0 | 0 | 0
6.1 | 5.6 | 24 | 21.5 | 13 |  | SP98 | 0 | 0 | 0
19.6 | 4.9 | 43 | 21.5 | 13 |  | SP98 | 0 | 0 | 0
22.2 | 3.8 | 42 |  | 15 |  | SP98 | 0 | 0 | 0
13.6 | 4.5 | 44 | 19 | 18 |  | SP98 | 0 | 0 | 0
12.6 | 4.1 | 33 |  | 17 |  | SP98 | 0 | 0 | 0
8.7 | 5.3 | 28 | 22.5 | 12 | AC rain | SP98 | 1 | 1 | 0
7.9 | 4.7 | 31 | 22.5 | 12 | AC | SP98 | 1 | 0 | 0
2.4 | 9 | 26 | 20 | 10 |  | SP98 | 0 | 0 | 0
4.9 | 6.3 | 26 | 20 | 10 |  | SP98 | 0 | 0 | 0
18.1 | 3.6 | 36 | 20 | 19 |  | SP98 | 0 | 0 | 0
25.9 | 3.7 | 39 | 20 | 21 |  | SP98 | 0 | 0 | 0
1.3 | 11.5 | 21 | 20 | 10 |  | SP98 | 0 | 0 | 0
14.1 | 5 | 22 | 20 | 12 |  | SP98 | 0 | 0 | 0
13.4 | 5.5 | 31 | 20 | 9 |  | SP98 | 0 | 0 | 0
6.4 | 4.7 | 33 | 20 | 8 |  | SP98 | 0 | 0 | 0
12.9 | 4.5 | 42 | 20 | 13 |  | SP98 | 0 | 0 | 0
12.1 | 4.4 | 33 | 22.5 | 5 |  | SP98 | 0 | 0 | 0
15.7 | 4.1 | 32 | 22.5 | 13 |  | SP98 | 0 | 0 | 0
16.2 | 4.4 | 26 | 22.5 | 11 |  | SP98 | 0 | 0 | 0
12.8 | 4.6 | 22 | 22.5 | 12 |  | SP98 | 0 | 0 | 0
19 | 4.4 | 58 | 22.5 | 17 | sun | SP98 | 0 | 0 | 1
29 | 4 | 27 | 22.5 | 12 |  | SP98 | 0 | 0 | 0
12.1 | 5 | 32 | 22.5 | 9 |  | SP98 | 0 | 0 | 0
12.3 | 5.2 | 55 | 22.5 | 10 |  | SP98 | 0 | 0 | 0
24.8 | 4 | 56 | 22.5 | 11 |  | SP98 | 0 | 0 | 0
12.9 | 5.1 | 34 | 22.5 | 8 | rain | SP98 | 0 | 1 | 0
11.8 | 4.5 | 39 | 22.5 | 3 |  | SP98 | 0 | 0 | 0
31.4 | 4.6 | 62 | 22.5 | 11 |  | SP98 | 0 | 0 | 0
19 | 5.1 | 53 | 22.5 | 4 | rain | SP98 | 0 | 1 | 0
13 | 5.7 | 38 | 22.5 | 3 | AC rain | SP98 | 1 | 1 | 0
11.8 | 4.8 | 42 | 22.5 | 2 |  | SP98 | 0 | 0 | 0
13 | 6.2 | 32 | 22.5 | 4 |  | SP98 | 0 | 0 | 0
11.8 | 5 | 43 | 22.5 | 1 |  | SP98 | 0 | 0 | 0
27.1 | 5 | 69 | 22.5 | 8 |  | SP98 | 0 | 0 | 0
5.2 | 4.6 | 38 | 22.5 | 8 |  | SP98 | 0 | 0 | 0
19 | 4.5 | 29 | 22.5 | 10 |  | E10 | 0 | 0 | 0 | 39 | E10 | 702.4 | 5.5524
12.4 | 4.8 | 38 | 22.5 | 1 |  | E10 | 0 | 0 | 0
25.2 | 5 | 55 | 22.5 | 9 |  | E10 | 0 | 0 | 0
14.3 | 4.8 | 36 | 22.5 | 10 |  | E10 | 0 | 0 | 0
11.8 | 4.6 | 40 | 22.5 | 2 |  | E10 | 0 | 0 | 0
16.9 | 4.5 | 48 | 22.5 | 9 | sun | E10 | 0 | 0 | 1
12.4 | 4.6 | 55 | 22.5 | 11 | sun | E10 | 0 | 0 | 1
17.4 | 4.4 | 36 | 22.5 | 12 | sun | E10 | 0 | 0 | 1
9.2 | 5.7 | 33 | 22.5 | 8 | rain | E10 | 0 | 1 | 0
12.3 | 5.8 | 54 | 22.5 | 10 | rain | E10 | 0 | 1 | 0
13 | 5.9 | 32 | 22.5 | 10 |  | E10 | 0 | 0 | 0
11.8 | 6.1 | 16 | 22.5 | 6 | rain | E10 | 0 | 1 | 0
13 | 5.7 | 37 | 22.5 | 11 | rain | E10 | 0 | 1 | 0
12.3 | 5 | 42 | 22.5 | 10 |  | E10 | 0 | 0 | 0
12.3 | 5.2 | 57 | 22.5 | 15 | sun | E10 | 0 | 0 | 1
12.5 | 4.3 | 57 | 22.5 | 16 | sun | E10 | 0 | 0 | 1
31.5 | 4.1 | 30 | 22.5 | 16 | sun | E10 | 0 | 0 | 1
11.8 | 4.4 | 42 | 22.5 | 8 |  | E10 | 0 | 0 | 0
24.9 | 4.5 | 53 | 22.5 | 14 |  | E10 | 0 | 0 | 0
17 | 3.9 | 46 | 22.5 | 14 | sun | E10 | 0 | 0 | 1
2 | 8.1 | 20 | 22.5 | 14 |  | E10 | 0 | 0 | 0
11.8 | 4.4 | 33 | 22.5 | 8 |  | E10 | 0 | 0 | 0
7.4 | 5 | 31 | 22.5 | 12 |  | E10 | 0 | 0 | 0
12.4 | 4.7 | 55 | 22.5 | 14 | sun | E10 | 0 | 0 | 1
2 | 6 | 22 | 22.5 | 14 |  | E10 | 0 | 0 | 0
14 | 5 | 41 | 22.5 | 8 |  | E10 | 0 | 0 | 0
25.7 | 5 | 45 | 22.5 | 7 |  | E10 | 0 | 0 | 0
24.5 | 3.9 | 50 |  | 15 | sun | E10 | 0 | 0 | 1
11.8 | 4.5 | 28 | 22.5 | 12 |  | E10 | 0 | 0 | 0
4.1 | 5.4 | 24 | 22.5 | 13 |  | E10 | 0 | 0 | 0
4.2 | 5.6 | 29 | 22 | 17 |  | E10 | 0 | 0 | 0
4.2 | 3.9 | 29 | 22 | 18 | sun | E10 | 0 | 0 | 1
16 | 4 | 40 | 22 | 10 |  | E10 | 0 | 0 | 0
22.9 | 4 | 29 |  | 21 |  | E10 | 0 | 0 | 0
16 | 3.8 | 42 |  | 8 |  | E10 | 0 | 0 | 0
15.4 | 4.5 | 50 | 22 | 14 |  | E10 | 0 | 0 | 0
16 | 3.8 | 41 | 22 | 12 |  | E10 | 0 | 0 | 0
4.2 | 5.6 | 32 | 22 | 18 |  | E10 | 0 | 0 | 0
101.9 | 5.2 | 75 | 22 | 18 |  | E10 | 0 | 0 | 0
93.9 | 4.8 | 88 | 23 | 18 | AC sun | E10 | 1 | 0 | 1
25.7 | 4.9 | 50 | 22 | 10 | rain | SP98 | 0 | 1 | 0 | 41 | SP98 | 737.1 | 5.5623
16 | 4.1 | 40 | 22 | 10 |  | SP98 | 0 | 0 | 0
16.1 | 4.5 | 32 | 22 | 19 |  | SP98 | 0 | 0 | 0
16 | 4.4 | 40 | 22 | 7 | AC rain | SP98 | 1 | 1 | 0
16 | 4.5 | 41 | 22 | 11 |  | SP98 | 0 | 0 | 0
24.7 | 4.5 | 26 | 22 | 10 |  | SP98 | 0 | 0 | 0
16 | 3.9 | 42 | 22 | 8 |  | SP98 | 0 | 0 | 0
15.4 | 4.6 | 43 | 22 | 16 |  | SP98 | 0 | 0 | 0
16 | 3.8 | 40 | 22 | 8 |  | SP98 | 0 | 0 | 0
32.1 | 4.5 | 50 | 22 | 16 |  | SP98 | 0 | 0 | 0
25.9 | 4.4 | 40 | 22 | 14 |  | SP98 | 0 | 0 | 0
48.6 | 4.3 | 44 | 22 | 12 |  | SP98 | 0 | 0 | 0
37.2 | 4 | 45 | 22 | 20 | sun | SP98 | 0 | 0 | 1
28.8 | 3.9 | 35 | 22 | 15 | sun | SP98 | 0 | 0 | 1
6.7 | 5 | 30 | 22 | 17 |  | SP98 | 0 | 0 | 0
7.4 | 4.1 | 25 | 22 | 18 | sun | SP98 | 0 | 0 | 1
17.3 | 4.1 | 22 | 22 | 25 | sun | SP98 | 0 | 0 | 1
6.6 | 5.6 | 43 | 22 | 16 |  | SP98 | 0 | 0 | 0
14.3 | 4.1 | 26 | 22 | 20 |  | SP98 | 0 | 0 | 0
13.3 | 4.6 | 33 | 22 | 18 |  | SP98 | 0 | 0 | 0
8.3 | 4.9 | 26 | 22 | 23 |  | SP98 | 0 | 0 | 0
12.7 | 4.5 | 39 | 22 | 27 | sun | SP98 | 0 | 0 | 1
16.5 | 4.1 | 47 | 22 | 14 |  | SP98 | 0 | 0 | 0
20.6 | 4.1 | 38 | 22 | 21 |  | SP98 | 0 | 0 | 0
16.3 | 4.5 | 58 | 22 | 16 |  | SP98 | 0 | 0 | 0
18.7 | 4.2 | 65 | 25 | 18 | sun ac | SP98 | 1 | 0 | 1
36.5 | 3.9 | 54 | 23 | 18 | sun | SP98 | 0 | 0 | 1
19 | 5 | 35 | 22 | 15 | sun ac | SP98 | 1 | 0 | 1
16.6 | 4.4 | 46 | 22 | 5 | ac | SP98 | 1 | 0 | 0
29.9 | 4.5 | 32 | 22 | 18 | ac | SP98 | 1 | 0 | 0
16 | 3.8 | 42 | 22 | 11 |  | SP98 | 0 | 0 | 0
21.1 | 5.1 | 33 | 22 | 10 | rain | SP98 | 0 | 1 | 0
16 | 3.9 | 40 | 22 | 10 |  | SP98 | 0 | 0 | 0
11.9 | 5.3 | 34 | 22 | 13 |  | SP98 | 0 | 0 | 0
10.1 | 4.2 | 35 | 22 | 16 |  | SP98 | 0 | 0 | 0
31.9 | 4.3 | 33 | 22 | 16 |  | SP98 | 0 | 0 | 0
18.7 | 4 | 60 | 22 | 13 |  | SP98 | 0 | 0 | 0
10.8 | 4.7 | 48 | 22 | 17 | sun | SP98 | 0 | 0 | 1
19.8 | 4 | 56 | 22 | 17 | sun | SP98 | 0 | 0 | 1
11.3 | 4.3 | 38 | 22 | 17 |  | SP98 | 0 | 0 | 0 | 37 | SP98 | 657.1 | 5.6308
11.5 | 5.3 | 53 | 22 | 15 |  | SP98 | 0 | 0 | 0
21.4 | 5.2 | 51 | 22 | 13 |  | SP98 | 0 | 0 | 0
32 | 4.9 | 53 | 22 | 15 |  | SP98 | 0 | 0 | 0
41.9 | 4.7 | 53 | 22 | 14 |  | SP98 | 0 | 0 | 0
211 | 4.6 | 80 | 22 | 20 |  | SP98 | 0 | 0 | 0
216.1 | 5.3 | 90 | 22 | 21 | sun | SP98 | 0 | 0 | 1
25.5 | 3.6 | 27 | 22 | 27 | sun | SP98 | 0 | 0 | 1
16.6 | 4.2 | 52 | 22 | 15 | rain | SP98 | 0 | 1 | 0
25.9 | 4.1 | 43 | 22 | 24 |  | SP98 | 0 | 0 | 0
16.5 | 4 | 48 | 22 | 15 |  | SP98 | 0 | 0 | 0
22.1 | 3.9 | 29 | 22 | 26 |  | SP98 | 0 | 0 | 0
16.6 | 3.7 | 49 | 22 | 17 |  | E10 | 0 | 0 | 0 | 37.7 | E10 | 609.5 | 6.1854
15.4 | 4.5 | 43 | 22 | 24 |  | E10 | 0 | 0 | 0
16.5 | 3.9 | 43 | 22 | 17 |  | E10 | 0 | 0 | 0
15.4 | 5.1 | 21 | 22 | 24 |  | E10 | 0 | 0 | 0
18.4 | 4.2 | 59 | 22 | 24 |  | E10 | 0 | 0 | 0
39.5 | 4.2 | 58 | 22 | 25 |  | E10 | 0 | 0 | 0
21.5 | 4.8 | 47 | 25 | 27 | AC Sun | E10 | 1 | 0 | 1
4.8 | 4.7 | 26 | 25 | 18 |  | E10 | 0 | 0 | 0
100.9 | 4.7 | 87 | 23.5 | 22 |  | E10 | 0 | 0 | 0
129.7 | 4.6 | 58 | 24 | 21 | ac | E10 | 0 | 0 | 0
16.6 | 3.8 | 43 | 21.5 | 16 |  | E10 | 0 | 0 | 0
15.4 | 4.2 | 50 | 21.5 | 21 |  | E10 | 0 | 0 | 0
16 | 3.7 | 45 | 22 | 17 |  | E10 | 0 | 0 | 0
16 | 4.2 | 41 | 22 | 15 |  | E10 | 0 | 0 | 0
15.4 | 4.1 | 45 | 22 | 24 |  | E10 | 0 | 0 | 0
16 | 4 | 43 | 22 | 16 |  | E10 | 0 | 0 | 0
21 | 3.8 | 37 | 22 | 21 |  | E10 | 0 | 0 | 0
15.4 | 3.8 | 47 | 22 | 24 |  | E10 | 0 | 0 | 0
16 | 3.8 | 42 | 22 | 17 |  | E10 | 0 | 0 | 0
16.1 | 5.1 | 30 | 25 | 16 | ac rain | E10 | 1 | 1 | 0
16 | 4 | 42 | 22 | 15 |  | E10 | 0 | 0 | 0
15.4 | 4.8 | 40 | 22 | 18 |  | E10 | 0 | 0 | 0
17.2 | 3.9 | 35 | 22 | 16 |  | E10 | 0 | 0 | 0
16.6 | 4.6 | 50 | 22 | 25 |  | E10 | 0 | 0 | 0
18.3 | 4.3 | 46 | 22 | 16 |  | SP98 | 0 | 0 | 0 | 37.2 | SP98 | 575.6 | 6.4628
16.1 | 4.8 | 36 | 22 | 18 | rain | SP98 | 0 | 1 | 0
16 | 4.1 | 46 | 22 | 17 |  | SP98 | 0 | 0 | 0
16.3 | 4 | 35 | 22 | 23 |  | SP98 | 0 | 0 | 0
16 | 3.7 | 44 | 22 | 16 |  | SP98 | 0 | 0 | 0
18.3 | 4.3 | 46 | 22 | 23 |  | SP98 | 0 | 0 | 0
4.5 | 5.2 | 23 | 22 | 23 | sun | SP98 | 0 | 0 | 1
17 | 4.2 | 48 | 22 | 16 |  | SP98 | 0 | 0 | 0
6.1 | 5 | 35 | 24.5 | 18 |  | SP98 | 0 | 0 | 0
6.1 | 5 | 33 | 22 | 24 | sun | SP98 | 0 | 0 | 1
17.3 | 4.2 | 36 | 22 | 22 |  | SP98 | 0 | 0 | 0
6 | 4.8 | 27 | 22 | 17 |  | SP98 | 0 | 0 | 0
16 | 4.1 | 45 | 22 | 15 |  | SP98 | 0 | 0 | 0
15.4 | 4.9 | 55 | 22 | 18 |  | SP98 | 0 | 0 | 0
15.4 | 4.3 | 39 | 22 | 23 |  | SP98 | 0 | 0 | 0
16 | 3.9 | 35 | 22 | 18 |  | SP98 | 0 | 0 | 0
15.4 | 4.5 | 52 | 22 | 26 |  | SP98 | 0 | 0 | 0
16.6 | 4.1 | 48 | 25.5 | 30 | sun ac | SP98 | 1 | 0 | 1
15.4 | 5 | 48 | 25.5 | 31 | ac | SP98 | 1 | 0 | 0
16 | 4 | 43 | 22 | 21 | ac | SP98 | 1 | 0 | 0
15.4 | 4.5 | 42 | 22 | 30 |  | SP98 | 0 | 0 | 0
16 | 3.6 | 43 | 22 | 19 |  | SP98 | 0 | 0 | 0
20.9 | 4.1 | 33 | 22 | 21 |  | SP98 | 0 | 0 | 0
32.1 | 3.9 | 47 | 22 | 26 |  | SP98 | 0 | 0 | 0
15.3 | 6.6 | 16 | 24 | 27 | ac | SP98 | 1 | 0 | 0
28.5 | 4 | 44 | 25 | 23 | ac | SP98 | 1 | 0 | 0
11.9 | 3.7 | 33 | 25 | 19 |  | SP98 | 0 | 0 | 0
14.5 | 4.3 | 36 | 25 | 22 |  | SP98 | 0 | 0 | 0
16.6 | 4.1 | 49 | 22 | 26 | sun | SP98 | 0 | 0 | 1
16.2 | 4.4 | 39 | 24.5 | 17 | ac | SP98 | 1 | 0 | 0
16.7 | 3.8 | 44 | 24.5 | 23 | sun | SP98 | 0 | 0 | 1
8.3 | 5 | 52 | 24.5 | 27 |  | SP98 | 0 | 0 | 0
5.5 | 3.7 | 33 | 24.5 | 28 | sun | SP98 | 0 | 0 | 1
13.6 | 3.7 | 33 | 24.5 | 28 | sun | SP98 | 0 | 0 | 1
16 | 3.7 | 39 | 24.5 | 18 |  | SP98 | 0 | 0 | 0
16.1 | 4.3 | 38 | 25 | 31 | AC | SP98 | 1 | 0 | 0
16 | 3.8 | 45 | 25 | 19 |  | SP98 | 0 | 0 | 0
15.4 | 4.6 | 42 | 25 | 31 | AC | SP98 | 1 | 0 | 0
14.7 | 5 | 25 | 25 | 30 | AC | SP98 | 1 | 0 | 0